## Serial Node
Qty | Type | Value | Rating | RefDes | Footprint | Manufacturer | MFG Part Number | Supplier | Supplier Part Number
7 | CAPACITOR | 0.1uF | 6V | C1,C2,C4,C8,C9,C10,C11 | IPC-7351\Chip-C0603
3 | CAPACITOR | 1uF | 5V | C3,C6,C7 | IPC-7351\Chip-C0603
1 | CAPACITOR | 4.7uF | 12V | C5 | IPC-7351\Chip-C1206
8 | RESISTOR | 75Ohm | 20% | R6,R8,R10,R12,R14,R16,R18,R20 | IPC-7351\Chip-R0603
3 | RESISTOR | 100Ohm | 20% | R24,R28,R32 | IPC-7351\Chip-R0603
9 | RESISTOR | 1kOhm | 20% | R2,R3,R4,R22,R23,R26,R27,R30,R31 | IPC-7351\Chip-R0603
3 | RESISTOR | 10kOhm | 20% | R21,R25,R29 | IPC-7351\Chip-R0603
8 | RESISTOR | PTC | 4A | R5,R7,R9,R11,R13,R15,R17,R19
1 | LED |  | 5mA | LED1 | Ultiboard\D0805
3 | MOS_ENH_N | 2N7002CK | 12V Vgs | Q1,Q2,Q3 | Semiconductors\TO-236AB-3(SOT23) | NXP Semiconductors
1 | STMicro | STM32F103C8T6 |  | U1 | IPC-7351\LQFP-48
1 | Buffer | 74VHC245FT |  | U2 | IPC-7351\PWO20
1 | Interfaces | ISL81487E |  | U3 | IPC-7351\SOIC-8 | Renesas Electronics America Inc. | ISL81487EIBZ-T | Digi-Key | ISL81487EIBZ-TCT-ND
1 | LDO | LDK320AU50R | 5V | U10 | Zetex\SOT-89 | STMicroelectronics | LDK320AU50R | Digi-Key | 497-18286-1-ND
1 | LDO | LDK320AU50R | 3.3V | U11 | Zetex\SOT-89 | STMicroelectronics | LDK320AU50R | Digi-Key | 497-18286-1-ND
1 | Programmer | J-Link | SWD | U4 | Ultiboard\J-Link
5 | SPECIAL | SolderJumper |  | U5,U6,U7,U8,U9 | Ultiboard\SolderBridge
8 | HEADERS_TEST | HDR1X3 |  | OUT0,OUT1,OUT2,OUT3,OUT4,OUT5,OUT6,OUT7 | Generic\HDR1X3
6 | HEADERS_TEST | HDR1X2 |  | IN1,IN2,IN3,J1,J2,J3 | Generic\HDR1X2